## Bus
bus_i | type | Pd | Qd | Gs | Bs | area | Vm | Va | baseKV | zone | Vmax | Vmin
1 | 3 | 0 | 0 | 0 | 0 | 1 | 1 | 0 | 12.4 | 1 | 1.1 | 0.9
2 | 1 | 0 | 0 | 0 | 0 | 1 | 1 | 0 | 12.4 | 1 | 1.1 | 0.9
3 | 1 | 0 | 0 | 0 | 0 | 1 | 1 | 0 | 12.4 | 1 | 1.1 | 0.9
4 | 1 | 0 | 0 | 0 | 0 | 1 | 1 | 0 | 12.4 | 1 | 1.1 | 0.9
5 | 1 | 0 | 0 | 0 | 0 | 1 | 1 | 0 | 12.4 | 1 | 1.1 | 0.9
6 | 1 | 0 | 0 | 0 | 0 | 1 | 1 | 0 | 12.4 | 1 | 1.1 | 0.9
7 | 1 | 0 | 0 | 0 | 0 | 1 | 1 | 0 | 12.4 | 1 | 1.1 | 0.9
8 | 1 | 0 | 0 | 0 | 0 | 1 | 1 | 0 | 12.4 | 1 | 1.1 | 0.9
9 | 1 | 0 | 0 | 0 | 0 | 1 | 1 | 0 | 12.4 | 1 | 1.1 | 0.9

## Gen
bus | Pg | Qg | Qmax | Qmin | Vg | mBase | status | Pmax | Pmin | Pc1 | Pc2 | Qc1min | Qc1max | Qc2min | Qc2max | ramp_agc | ramp_10 | ramp_30 | ramp_q | apf
1 | 0 | 0 | 500 | -500 | 1.02 | 0.5 | 1 | 500 | 0 | 0 | 0 | 0 | 0 | 0 | 0 | 0 | 0 | 0 | 0 | 0
2 | 0 | 0 | 0 | 0 | 0 | 0 | 0 | 0 | 0 | 0 | 0 | 0 | 0 | 0 | 0 | 0 | 0 | 0 | 0 | 0
3 | 0 | 0 | 0 | 0 | 0 | 0 | 0 | 0 | 0 | 0 | 0 | 0 | 0 | 0 | 0 | 0 | 0 | 0 | 0 | 0
4 | 0 | 0 | 0 | 0 | 0 | 0 | 0 | 0 | 0 | 0 | 0 | 0 | 0 | 0 | 0 | 0 | 0 | 0 | 0 | 0
5 | 0 | 0 | 0 | 0 | 0 | 0 | 0 | 0 | 0 | 0 | 0 | 0 | 0 | 0 | 0 | 0 | 0 | 0 | 0 | 0
6 | 0 | 0 | 0 | 0 | 0 | 0 | 0 | 0 | 0 | 0 | 0 | 0 | 0 | 0 | 0 | 0 | 0 | 0 | 0 | 0
7 | 0 | 0 | 0 | 0 | 0 | 0 | 0 | 0 | 0 | 0 | 0 | 0 | 0 | 0 | 0 | 0 | 0 | 0 | 0 | 0
8 | 0 | 0 | 0 | 0 | 0 | 0 | 0 | 0 | 0 | 0 | 0 | 0 | 0 | 0 | 0 | 0 | 0 | 0 | 0 | 0
Note on G1: baseMVA

## Branch
line | fbus | tbus | r | x | b | rateA | rateB | rateC | ratio | angle | status | angmin | angmax
1 | 1 | 3 | 0 | 0.01055 | 0.1025 | 250 | 250 | 250 | 0 | 0 | 1 | -360 | 360
2 | 1 | 2 | 0 | 0.01055 | 0.0775 | 250 | 250 | 250 | 0 | 0 | 1 | -360 | 360
3 | 3 | 5 | 0 | 0.01055 | 0.0775 | 250 | 250 | 250 | 0 | 0 | 1 | -360 | 360
4 | 2 | 4 | 0 | 0.01055 | 0.0775 | 250 | 250 | 250 | 0 | 0 | 1 | -360 | 360
5 | 3 | 7 | 0 | 0.01055 | 0.0775 | 250 | 250 | 250 | 0 | 0 | 1 | -360 | 360
6 | 2 | 6 | 0 | 0.01055 | 0.0775 | 250 | 250 | 250 | 0 | 0 | 1 | -360 | 360
7 | 5 | 9 | 0 | 0.01055 | 0.0775 | 250 | 250 | 250 | 0 | 0 | 1 | -360 | 360
8 | 4 | 8 | 0 | 0.01055 | 0.0775 | 250 | 250 | 250 | 0 | 0 | 1 | -360 | 360
Note on E1: Per-Unit Reactance